## 工程汇总
格力中央空调预算汇总单
项目名称：
空调系统： |  | 格力空调--变频多联系列 |  |  | 设计编号： |  | 设计版本： | 方案一
项目地址： |  |  |  |  | 日 期： | 2018-04-08
报价单位： |  |  |  |  | 联系人：
项次 |  | 项 目 |  | 单位 | 数量 | 单价（元） | 合计（元） | 备注
Item |  | Description |  | Unit | Quantity | Unit Price | Amount | Remarks
壹 |  | 空调设备 |  | 式 | 1 | 30232 | 30232 | 格力
贰 |  | 空调安装辅材 |  | 式 | 1 | 11059 | 11059
叁 |  | 税金 |  | 式 | 1 | 0 | 0
工程总造价（RMB）： | [6 empty] | 41291
最终优惠总价(RMB): | [6 empty] | 39000
1 | 以上报价均以甲方提供的图纸方案为参考（按甲供清单预算），最终应根据现场实际情况，详细以最终方案为准；
2 | 空调室内外机电源（电控箱）及室内、外机电源线均由甲方负责提供，且负责排送至指定位置（内外机接线盒旁）,并留足线头；
3 | 空调专用管道井由甲方负责按要求开挖及修补；
4 | 空调室内机的送、回风口及检修口的开挖，检修门的配制均由甲方事先安排好装潢方负责实施到位；
5 | 以上报价包含安装、运输、调试部分，有效期为15天；
6 | 以上安装报价不包含税金部分
工程总造价（RMB）： |  |  | 39000 |  |  |  |  | 元整
附件一
格力变频多联

## 设备预算表
格力空调设备预算清单
项目名称：
设计编号： |  | 设计版本： |  | 方案一 | 报价日期： | 2018-04-08
序号 | 名称/规格/型号 | 单位 | 数量 | 单价（元） | 总价（元） | 备注
（一） | 空调设备清单
壹：空调室外机组
1 | GMV-H180WL/A | 台 | 1 | 15361 | 15361 | 变频多联室外机
| 小计(RMB)： |  | 1 |  | 15361
贰：空调室内机组
1 | GMV-NH63PL/A | 台 | 1 | 3103 | 3103 | 家用静音型风管式室内 标配：线控
2 | GMV-NH40PL/A | 台 | 1 | 2546 | 2546
3 | GMV-NH36PL/A | 台 | 1 | 2423 | 2423
4 | GMV-NH32PL/A | 台 | 1 | 2335 | 2335
5 | GMV-NH25PL/A | 台 | 2 | 2232 | 4464
| 小计(RMB)： |  | 6 |  | 14871
设备合计（RMB）： |  | 壹+贰 |  |  | 30232
人民币大写（RMB）： |  | 30232 |  |  |  | 元整
附件二

## 空调材料清单
格力空调材料及安装预算清单
项目名称：
设计编号： |  | 设计版本： |  | 方案一 | 报价日期： | 2018-04-08
序号 | 名称/规格/型号 | 单位 | 数量 | 单价（元） | 总价（元） | 备注（品牌）
壹、紫铜管 (脱脂酸洗铜管，R410A冷媒专用)
1 | φ6.35铜管*0.6mm | 米 | 25 | 18 | 450 | 青岛宏泰/上海飞轮
2 | φ9.52铜管*0.6mm | 米 | 42 | 22 | 924
3 | φ12.7铜管*0.7mm | 米 | 29 | 28 | 812
4 | φ15.9铜管*0.8mm | 米 | 20 | 32 | 640
5 | φ19.05铜管*0.8mm | 米 | 32 | 41 | 1312
6 | φ22.2铜管*0.8mm | 米 | 0 | 56 | 0
7 | φ28.6铜管*0.9mm | 米 | 0 | 68 | 0
小计（RMB）： |  |  |  |  | 4138
贰、铜管保温管(橡塑管）
1 | φ6.35 保温管*13mm | 米 | 25 | 2 | 50 | 华美/世霸龙（橡塑管)
2 | φ9.52 保温管*13mm | 米 | 42 | 3 | 126
3 | φ12.7 保温管*13mm | 米 | 29 | 3 | 87
4 | φ15.9 保温管*13mm | 米 | 20 | 4 | 80
5 | φ19.05 保温管*13mm | 米 | 32 | 5 | 160
6 | φ22.2 保温管*13mm | 米 | 0 | 5 | 0
7 | φ28.6保温管*13mm | 米 | 0 | 6 | 0
小计（RMB）： |  |  |  |  | 503
叁、分歧管和室外机连接组件
1 | 分歧管（均价） | 只 | 5 | 150 | 750 | R410A冷媒专供
小计（RMB）： |  |  |  |  | 750
肆、排水管-冷凝水管（U-PVC）
1 | DN25（带橡塑保温） | 米 | 40 | 12 | 480 | 浙江中财/公元
小计（RMB）： |  |  |  |  | 480
伍、空调风口工程
1、 | 风管含保温 | M2 | 6 | 130 | 780
2、 | 送风口(双层百叶/方型散流器） | 只 | 6 | 120 | 720 | ABS风口
3、 | 回风口（带过滤网） | 只 | 6 | 150 | 900
小计（RMB）： |  |  |  |  | 2400
陆、电气信号控制工程
1、 | 信号线(室内、外机信号传输连接线) | M | 40 | 4 | 160 | 上海起帆
2、 | PVC电气管DN20 | M | 40 | 3 | 120 | 中财/公元
小计（RMB）： |  |  |  |  | 280
柒、设备安装及其他
1、 | 制冷液 (R410A) | kg | 2 | 120 | 240 | 杜邦
2、 | 管路吊支架（吊装铜管、内机用） | 式 | 6 | 28 | 168 | 镀锌丝杆及多孔角钢
3、 | 主机安装工费 | 台 | 1 | 300 | 300
4、 | 内机安装工费 | 台 | 6 | 300 | 1800
小计（RMB）： |  |  |  |  | 2508
材料及安装合计（一+二+三+四+五+六+七）： |  |  |  |  | 11059
附件三

## 空调配置表
格 力 空 调 配 置 表
序号 | 楼层 | 房间类型 | 面积（m2） | 冷负荷指标 | 空调制冷量 | 室内机 |  | 室内空调制冷量（KW) |  | 单位冷负荷 | 室外机
|  |  |  | （W/m2) | （Kw) | 型号 | 数量 | 单台内机 | 多台内机 | （W/m2) | 型号（宽*深*高） | 数量
1 |  | 次卧1 | 7 | 230 | 1.61 | GMV-NH25PL/A | 1 | 2.5 | 2.5 | 357.1429 | GMV-H1180WL/A | 1
2 |  | 次卧2 | 10 | 230 | 2.3 | GMV-NH25PL/A | 1 | 2.5 | 2.5 | 250
3 |  | 次卧2 | 14 | 230 | 3.22 | GMV-NH32PL/A | 1 | 3.2 | 3.2 | 228.5714
4 |  | 主卧 | 15 | 230 | 3.45 | GMV-NH36PL/A | 1 | 3.6 | 3.6 | 240
5 |  | 客厅 | 24 | 250 | 6 | GMV-NH63PL/A | 1 | 6.3 | 6.3 | 262.5
6 |  | 餐厅 | 16 | 250 | 4 | GMV-NH40PL/A | 1 | 4 | 4 | 250
|  | 小计 | 86 |  | 20.58 |  | 6 |  | 22.1
附件四