## 地暖报价清单
中央水采暖系统报价清单 （中金地暖4房）
| 客户名; |  |  | 销售工程师 ：颜召辉
| 项目地址： |  |  | 联系方式 ：18721246551
序号 | 名 称 | 品 牌 | 型号及规格 | 单位 | 数量 | 单价（元） | 总 价
一、主设备
1 | 两用壁挂燃气炉 | 德国原装进口 菲斯曼 | Vitodens100-W WH1D-25KW | 台 | 1 | 7500 | 7500
2 | 标准烟道 | 德国原装进口菲斯曼 | 同轴管60/100 | 套 | 1
小计 | [6 empty] | 7500
二、水利调节装置及墙面温控器
1 | 分水器套件 | 意大利进口 皮特诺里 | 7035TDM | 套 | 7+7 | 360 | 2520
2 | 管接头 | 意大利进口 皮特诺里 | 1.6x2.0 | 个 | 14 | 16 | 224
3 | 排气阀 | 意大利进口 皮特诺里 | DN15 | 个 | 1 | 150 | 150
4 | 泄水阀 | 意大利进口 皮特诺里 | DN15 | 个 | 1 | 150 | 150
5 | 热电控制阀 | 意大利进口 皮特诺里 | 230V | 套 | 7 | 255 | 1785
6 | 液晶温控器（编程） | 英国森威尔 | SAS920 | 套 | 5 | 280 | 1400
小计 | [6 empty] | 6229
三、地板采暖末端设备
1 | 地暖散热盘管 | 德国原装 进口曼派阻氧管 | 1.6x2.0 | ㎡ | 82 | 108 | 8856
2 | 地暖绝热保温板 | 绿羽 | XPS环保挤塑板
3 | 地暖墙体边角保温条 | 绿羽 | EVA环保材料
4 | 硅晶网 | 绿羽 | 网格20x20cm
5 | 地暖铝箔镜面反射膜 | 绿羽 | 二层高强度 PET膜复合
6 | 地暖管道高强度塑料卡丁 | 绿羽 | 全新料
小计 | [6 empty] | 8856
四、采暖系统安装材料
1 | 主管道 | 中美保利 | DN25 | 米 | 15 | 28 | 420
2 | 采暖 生活 燃气阀 | 金沃达 | 6分 | 套 | 1 | 325 | 325
3 | 软管 | 金沃达 | 4分 | 套 | 1 | 120 | 120
4 | 保温管 | 华美 | DN25 | 个 | 10 | 5 | 50
5 | 控制信号线 | 起凡 | 3x0.5㎡ | 米 | 50 | 5 | 250
6 | 安装费 |  |  | 平方米 | 15 | 82 | 1230
小 计 | [6 empty] | 2395
总 计 | [6 empty] | 24980
[6 empty] | 打包价 | 19000
说 明：
1、详细产品特点请参阅样本、参观展厅了解。
2、甲方提供所有设备的用水，用电，用气配合，并按要求将相应设备需要的管线送到设备安装位置。
3、锅炉设备置于室外需由甲方提供室外防御设施或设备间，燃气管道，补水管道排布到位。
4、辅料包括胶水，生料带，厚白漆和膨胀螺丝等。
5、以上价格包含人工和材料费用。材料用量以现场施工方案为准，适度增减不计变更。
6、本报价为不含税价格。本报价自报价之日起15天内有效。